## Full 1
RFR010 | m² |  | Pintura de resina de silicona sobre parament exterior.
Aplicació manual de dues mans de pintura de resina de silicona Bixolan "PINTURAS ISAVAL", color blanc, acabat mat, textura llisa, la primera mà diluïda amb un 15 a 20% d'aigua i la següent diluïda amb un 5 a 10% d'aigua, (rendiment: 0,15 l/m² cada mà); prèvia aplicació d'una mà d'emprimació reguladora de l'absorció Fixenol Fijador Acqua Siloxano "PINTURAS ISAVAL", sobre parament exterior de morter de ciment. El preu inclou la protecció dels elements de l'entorn que puguin veure's afectats durant els treballs i la resolució de punts singulars.
Codi |  | Unitat |  | Descripció |  | Rendiment |  | Preu unitari |  | Import
1 |  |  |  | Materials
mt27pfs030c |  | l |  | Emprimació reguladora de l'absorció a base de copolímers acrílics i siloxans a emulsió aquosa Fixenol Fijador Acqua Siloxano "PINTURAS ISAVAL", per a aplicar amb brotxa, corró o pistola. |  | 0.075 |  | 12.46 |  | 0.93
mt27pri010D |  | l |  | Pintura per a exterior, Bixolan "PINTURAS ISAVAL", a base de resines de silicona i dissolvents orgànics, color blanc, acabat mat, textura llisa, permeable al vapor d'aigua i resistent als raigs UV i als àlcalis; per a aplicar amb brotxa, corró o pistola, segons UNE-EN 1504-2. |  | 0.3 |  | 13.96 |  | 4.19
[6 empty] | Subtotal materials: |  |  |  | 5.12
2 |  |  |  | Mà d'obra
mo038 |  | h |  | Oficial 1ª pintor. |  | 0.216 |  | 29.67 |  | 6.41
mo076 |  | h |  | Ajudant pintor. |  | 0.216 |  | 26.39 |  | 5.7
[6 empty] | Subtotal mà d'obra: |  |  |  | 12.11
3 |  |  |  | Costos directes complementaris
|  | % |  | Costos directes complementaris |  | 2 |  | 17.23 |  | 0.34
Cost de manteniment decennal: 31,10€ en els primers 10 anys. | [5 empty] | Costos directes (1+2+3): |  |  |  | 17.57
Referència i títol de la norma |  |  |  |  | Aplicabilitat(a) |  | Obligatorietat(b) |  | Sistema(c)
EN 1504-2:2004 |  |  |  |  | 192005 |  | 112009 |  | 1/2+/3/4
Productos y sistemas para la protección y reparación de estructuras de hormigón. Definiciones, requisitos, control de calidad y evaluación de la conformidad. Parte 2: Sistemas de protección de superficie
(a) Data d'aplicabilitat de la norma harmonitzada
(b) Data en què finalitza el període de coexistència
(c) Sistema d'avaluació i verificació de la constància de les prestacions