## Full 1
RGS010 | m² |  | Revestiment amb morter acrílic.
Revestiment decoratiu en façanes, amb morter acrílic, Reviquarz Q-150 "PINTURAS ISAVAL", aplicat manualment, acabat ratllat, color blanc, sobre emprimació acrílica, reguladora de l'absorció Reviquarz Primer "PINTURAS ISAVAL", color blanc.
Codi |  | Unitat |  | Descripció |  | Rendiment |  | Preu unitari |  | Import
1 |  |  |  | Materials
mt28mav050a |  | kg |  | Morter acrílic, Reviquarz Q-150 "PINTURAS ISAVAL", acabat ratllat, color blanc, amb una mida màxima de partícula de 1,5 mm, impermeable a l'aigua de pluja, permeable al vapor d'aigua i amb resistència als raigs UV, als àlcalis i a la intempèrie, per a aplicar amb llana, segons UNE-EN 1504-2. |  | 2.5 |  | 2.97 |  | 7.43
mt28mav020y |  | l |  | Emprimació acrílica, reguladora de l'absorció Reviquarz Primer "PINTURAS ISAVAL", color blanc, permeable al vapor d'aigua i amb resistència als àlcalis i al diòxid de carboni, per a aplicar amb brotxa, corró o pistola. |  | 0.286 |  | 4.5 |  | 1.29
mt27wav020a |  | m |  | Cinta adhesiva de pintor, de 25 mm d'amplada. |  | 1.75 |  | 0.1 |  | 0.18
[6 empty] | Subtotal materials: |  |  |  | 8.9
2 |  |  |  | Mà d'obra
mo039 |  | h |  | Oficial 1ª revocador. |  | 0.281 |  | 29.67 |  | 8.34
mo111 |  | h |  | Peó especialitzat revocador. |  | 0.281 |  | 26.12 |  | 7.34
[6 empty] | Subtotal mà d'obra: |  |  |  | 15.68
3 |  |  |  | Costos directes complementaris
|  | % |  | Costos directes complementaris |  | 2 |  | 24.58 |  | 0.49
Cost de manteniment decennal: 35,35€ en els primers 10 anys. | [5 empty] | Costos directes (1+2+3): |  |  |  | 25.07
Referència i títol de la norma |  |  |  |  | Aplicabilitat(a) |  | Obligatorietat(b) |  | Sistema(c)
EN 1504-2:2004 |  |  |  |  | 192005 |  | 112009 |  | 1/2+/3/4
Productos y sistemas para la protección y reparación de estructuras de hormigón. Definiciones, requisitos, control de calidad y evaluación de la conformidad. Parte 2: Sistemas de protección de superficie
(a) Data d'aplicabilitat de la norma harmonitzada
(b) Data en què finalitza el període de coexistència
(c) Sistema d'avaluació i verificació de la constància de les prestacions