## Full 1
TDM020 | m² |  | Pintura plàstica sobre parament vertical en pistes esportives.
Aplicació manual de dues mans de pintura plàstica, Suelos Deportivos "PINTURAS ISAVAL", antilliscant, color Verde Tenis, acabat setinat, textura llisa, la primera mà diluïda amb un 20% d'aigua i la següent diluïda amb un 5% d'aigua o sense diluir, (rendiment: 0,1 l/m² cada mà); sobre parament vertical de formigó, per a pista esportiva. El preu inclou la protecció dels elements de l'entorn que puguin veure's afectats durant els treballs.
Codi |  | Unitat |  | Descripció | Rendiment | Preu unitari | Import
1 |  |  |  | Materials
mt27pii060A |  | l |  | Pintura, Suelos Deportivos "PINTURAS ISAVAL", a base de resines acríliques, color Verde Tenis, acabat setinat, textura llisa, antilliscant; per a aplicar amb brotxa, corró o pistola. | 0.2 | 12.68 | 2.54
[5 empty] | Subtotal materials: |  | 2.54
2 |  |  |  | Mà d'obra
mo038 |  | h |  | Oficial 1ª pintor. | 0.132 | 29.67 | 3.92
mo076 |  | h |  | Ajudant pintor. | 0.132 | 26.39 | 3.48
[5 empty] | Subtotal mà d'obra: |  | 7.4
3 |  |  |  | Costos directes complementaris
|  | % |  | Costos directes complementaris | 2 | 9.94 | 0.2
Cost de manteniment decennal: 13,08€ en els primers 10 anys. |  |  |  |  | Costos directes (1+2+3): |  | 10.14