## Full 1
YSH020 | m | Marca vial transversal.
Aplicació mecànica amb màquina autopropulsada de pintura per a exterior, Acqua Señalización Vial "PINTURAS ISAVAL", a base de resines acríliques, color groc, acabat setinat, textura llisa, per a marca vial transversal contínua, de 40 cm d'amplada, per a línia de detenció.
Codi |  | Unitat | Descripció | Rendiment | Preu unitari | Import
1 |  |  | Materials
mt27mvp010j |  | l | Pintura per a exterior, Acqua Señalización Vial "PINTURAS ISAVAL", a base de resines acríliques, color groc, acabat setinat, textura llisa | 0.116 | 16.67 | 1.93
|  |  |  | Subtotal materials: |  | 1.93
2 |  |  | Equip i maquinària
mq11bar010 |  | h | Escombradora remolcada amb motor auxiliar. | 0.001 | 67.98 | 0.07
mq08war010b |  | h | Màquina autopropulsada, per pintar marques vials sobre la calçada. | 0.001 | 45.68 | 0.05
|  |  |  | Subtotal equip i maquinària: |  | 0.12
3 |  |  | Mà d'obra
mo119 |  | h | Oficial 1ª Seguretat i Salut. | 0.022 | 29.67 | 0.65
mo120 |  | h | Peó Seguretat i Salut. | 0.012 | 24.86 | 0.3
|  |  |  | Subtotal mà d'obra: |  | 0.95
4 |  |  | Costos directes complementaris
|  | % | Costos directes complementaris | 2 | 3 | 0.06
|  |  |  | Costos directes (1+2+3+4): |  | 3.06