## Full 1
FSM090 | m² |  | Sistema ETICS Rhonatherm "PINTURAS ISAVAL" d'aïllament tèrmic per l'exterior de façanes.
Aïllament tèrmic per l'exterior de façanes, amb el sistema Rhonatherm "PINTURAS ISAVAL", amb ETE 12/0151, compost per: panell rígid de poliestirè expandit, Panel EPS Rhonatherm "PINTURAS ISAVAL", de color blanc, de 60 mm d'espessor, fixat al suport amb morter cimentós Rhona T-700 "PINTURAS ISAVAL", color gris, aplicat manualment i fixacions mecàniques amb tac d'expansió de polipropilè amb espiga roscada de niló reforçat amb fibra de vidre H3 "PINTURAS ISAVAL"; capa de regularització de morter cimentós Rhona T-700 "PINTURAS ISAVAL", color gris, aplicat manualment, armat amb malla de fibra de vidre antiàlcalis, Rhonamesh T-150 "PINTURAS ISAVAL", de 3,5x3,8 mm de llum de malla, de 160 g/m² de massa superficial i 0,52 mm de gruix; capa d'acabat de morter acrílic, Reviquarz G-15 "PINTURAS ISAVAL", aplicat manualment, acabat remolinat texturat, color blanc, sobre emprimació acrílica, reguladora de l'absorció Reviquarz Primer "PINTURAS ISAVAL", color blanc. Inclús perfils d'arrencada "PINTURAS ISAVAL", d'alumini, perfils per a formació de goterons "PINTURAS ISAVAL", de PVC amb malla, perfils de cantó "PINTURAS ISAVAL", de PVC amb malla, perfils de tancament lateral "PINTURAS ISAVAL", d'alumini, segellador de junts a base de poliuretà silanitzat Rhona S-400 "PINTURAS ISAVAL" i escuma de poliuretà monocomponent per a segellat de junts. El preu inclou l'execució de les rematades en els trobaments amb paraments, revestiments o altres elements rebuts en la seva superfície.
Codi |  | Unitat |  | Descripció |  | Rendiment |  | Preu unitari | Import
1 |  |  |  | Materials
mt28mav200c |  | m |  | Perfil d'arrencada "PINTURAS ISAVAL", d'alumini, de 60 mm d'amplada, amb goteró, per anivellació i suport dels panells aïllants dels sistemes d'aïllament tèrmic per l'exterior sobre la línia de sòcol; inclús kit de fixació per a perfil. |  | 0.17 |  | 7.68 | 1.31
mt28mav010a |  | kg |  | Morter cimentós Rhona T-700 "PINTURAS ISAVAL", color gris, compost de ciment, àrids seleccionats i resines sintètiques, impermeable a l'aigua de pluja i permeable al vapor d'aigua, per a aplicar amb plana dentada, per adherir els panells aïllants i com capa base, previ pastat amb aigua. |  | 11.5 |  | 1.31 | 15.07
mt16pev010c |  | m² |  | Panell rígid de poliestirè expandit, Panel EPS Rhonatherm "PINTURAS ISAVAL", de color blanc, de 60 mm d'espessor, segons UNE-EN 13163, resistència tèrmica 1,62 m²K/W, conductivitat tèrmica 0,037 W/(mK), Euroclasse E de reacció al foc segons UNE-EN 13501-1. |  | 1.05 |  | 12.97 | 13.62
mt16pev100c |  | U |  | Tac d'expansió de polipropilè amb espiga roscada de niló reforçat amb fibra de vidre, H3 "PINTURAS ISAVAL", de 95 mm de longitud, per fixació de panells aïllants. |  | 6 |  | 0.29 | 1.74
mt28mav030a |  | m² |  | Malla de fibra de vidre antiàlcalis, Rhonamesh T-150 "PINTURAS ISAVAL", de 3,5x3,8 mm de llum de malla, de 160 g/m² de massa superficial, 0,52 mm de gruix i de 1x50 m, per armar morters. |  | 1.1 |  | 1.94 | 2.13
mt28mav240 |  | m |  | Perfil de PVC amb malla de fibra de vidre antiàlcalis, "PINTURAS ISAVAL", per a formació de goterons. |  | 0.17 |  | 4 | 0.68
mt28mav220 |  | m |  | Perfil de cantonada "PINTURAS ISAVAL", de PVC, amb malla de fibra de vidre antiàlcalis incorporada a cada costat del perfil, per a reforç de cantells. |  | 0.3 |  | 1.04 | 0.31
mt28mav230c |  | m |  | Perfil de tancament lateral "PINTURAS ISAVAL", d'alumini, de 60 mm d'amplada. |  | 0.3 |  | 7.2 | 2.16
mt28mav020y |  | l |  | Emprimació acrílica, reguladora de l'absorció Reviquarz Primer "PINTURAS ISAVAL", color blanc, permeable al vapor d'aigua i amb resistència als àlcalis i al diòxid de carboni, per a aplicar amb brotxa, corró o pistola. |  | 0.308 |  | 4.5 | 1.39
mt28mav040ea |  | kg |  | Morter acrílic, Reviquarz G-15 "PINTURAS ISAVAL", acabat remolinat texturat, color blanc, amb una mida màxima de partícula de 1,5 mm, impermeable a l'aigua de pluja, permeable al vapor d'aigua i amb resistència als raigs UV, als àlcalis i a la intempèrie, per a aplicar amb llana, segons UNE-EN 1504-2. |  | 2.5 |  | 2.87 | 7.18
mt15sja060a |  | U |  | Aerosol de 750 cm³ d' escuma de poliuretà monocomponent, d'entre 18 i 25 kg/m³ de densitat, conductivitat tèrmica 0,03 W/(mK), estable de -40°C a 90°C, per a aplicar amb pistola, per al replè de fons de junt. |  | 0.083 |  | 25.51 | 2.12
mt28mav300a |  | U |  | Cartutx de 300 cm³ de segellador de junts, a base de poliuretà silanitzat, Rhona S-400 "PINTURAS ISAVAL", amb resistència a l'envelliment, a la intempèrie i als agents químics, duresa Shore A aproximada de 50, segons UNE-EN ISO 868 i elongació a ruptura >= 300%, segons UNE-EN ISO 8339. |  | 0.5 |  | 14.04 | 7.02
[6 empty] | Subtotal materials: |  |  | 54.73
2 |  |  |  | Mà d'obra
mo054 |  | h |  | Oficial 1ª muntador d'aïllaments. |  | 0.12 |  | 29.34 | 3.52
mo101 |  | h |  | Ajudant muntador d'aïllaments. |  | 0.12 |  | 25.28 | 3.03
mo039 |  | h |  | Oficial 1ª revocador. |  | 0.719 |  | 28.42 | 20.43
mo079 |  | h |  | Ajudant revocador. |  | 0.719 |  | 25.28 | 18.18
[6 empty] | Subtotal mà d'obra: |  |  | 45.16
3 |  |  |  | Costos directes complementaris
|  | % |  | Costos directes complementaris |  | 2 |  | 99.89 | 2
[6 empty] | Costos directes (1+2+3): |  |  | 101.89
Referència i títol de la norma |  |  |  |  | Aplicabilitat(a) |  | Obligatorietat(b) |  | Sistema(c)
EN 13163:2012+A1:2015 |  |  |  |  | 1072020 |  | 1072020 |  | 1/3/4
Productos aislantes térmicos para aplicaciones en la edificación. Productos manufacturados de poliestireno expandido (EPS). Especificación.
EN 1504-2:2004 |  |  |  |  | 192005 |  | 112009 |  | 1/2+/3/4
Productos y sistemas para la protección y reparación de estructuras de hormigón. Definiciones, requisitos, control de calidad y evaluación de la conformidad. Parte 2: Sistemas de protección de superficie
(a) Data d'aplicabilitat de la norma harmonitzada
(b) Data en què finalitza el període de coexistència
(c) Sistema d'avaluació i verificació de la constància de les prestacions