## Full 1
NLF010 | m² |  | Impermeabilització líquida d'acabat superior d'ampit i façana.
Impermeabilització líquida d'acabat superior d'ampit i façana, amb dues mans de revestiment continu elàstic impermeabilitzant amb fibra de vidre incorporada a base de polímers acrílics a emulsió aquosa, Aislant Antigoteras "PINTURAS ISAVAL", color vermell, 1,5 l/m². El preu no inclou l'element de protecció.
Codi |  | Unitat |  | Descripció | Rendiment | Preu unitari | Import
1 |  |  |  | Materials
mt15rei010aa |  | l |  | Revestiment continu elàstic impermeabilitzant amb fibra de vidre incorporada a base de polímers acrílics a emulsió aquosa, Aislant Antigoteras "PINTURAS ISAVAL", color vermell. | 1.5 | 10.57 | 15.86
[5 empty] | Subtotal materials: |  | 15.86
2 |  |  |  | Mà d'obra
mo032 |  | h |  | Oficial 1ª aplicador de productes impermeabilitzants. | 0.12 | 29.67 | 3.56
mo070 |  | h |  | Ajudant aplicador de productes impermeabilitzants. | 0.12 | 26.39 | 3.17
[5 empty] | Subtotal mà d'obra: |  | 6.73
3 |  |  |  | Costos directes complementaris
|  | % |  | Costos directes complementaris | 2 | 22.59 | 0.45
Cost de manteniment decennal: 3,23€ en els primers 10 anys. |  |  |  |  | Costos directes (1+2+3): |  | 23.04