## Full 1
RNE020 | m² |  | Esmalt sobre manyeria d'acer.
Aplicació manual de dues mans d'esmalt sintètic d'assecat ràpid, a base de resines, Inoxmel "PINTURAS ISAVAL", color blanc, acabat setinat, (rendiment: 0,113 l/m² cada mà); (), sobre barana interior amb clavenda de barrots, d'acer. El preu no inclou l'emprimació prèvia del suport.
Codi |  | Unitat |  | Descripció | Rendiment | Preu unitari | Import
1 |  |  |  | Materials
mt27eep010a |  | l |  | Esmalt sintètic d'assecat ràpid, a base de resines, Inoxmel "PINTURAS ISAVAL", color blanc, acabat setinat, amb molt baix contingut de substàncies orgàniques volàtils (VOC), per aplicar amb brotxa, corró o pistola sobre superfícies metàl·liques. | 0.226 | 31.6 | 7.14
[5 empty] | Subtotal materials: |  | 7.14
2 |  |  |  | Mà d'obra
mo038 |  | h |  | Oficial 1ª pintor. | 0.623 | 28.42 | 17.71
mo076 |  | h |  | Ajudant pintor. | 0.06 | 25.28 | 1.52
[5 empty] | Subtotal mà d'obra: |  | 19.23
3 |  |  |  | Costos directes complementaris
|  | % |  | Costos directes complementaris | 2 | 26.37 | 0.53
Cost de manteniment decennal: 79,36€ en els primers 10 anys. |  |  |  |  | Costos directes (1+2+3): |  | 26.9