## Full 1
ROO010 | m² |  | Pintura epoxi sobre terra de garatge.
Aplicació manual de dues mans de pintura epoxi Acquapox "PINTURAS ISAVAL", color gris, acabat setinat, textura llisa, sense diluir, (rendiment: 0,13 l/m² cada mà); prèvia aplicació d'una mà de segellador epoxi, Acquasell "PINTURAS ISAVAL", sobre terra de garatge de formigó.
Codi |  | Unitat |  | Descripció |  | Rendiment |  | Preu unitari |  | Import
1 |  |  |  | Materials
mt27pfs050a |  | l |  | Segellador epoxi, Acquasell "PINTURAS ISAVAL", per a aplicar amb brotxa, corró o pistola. |  | 0.133 |  | 27.15 |  | 3.61
mt27pxi010c |  | l |  | Pintura per a interior, Acquapox "PINTURAS ISAVAL", de dos components a base de resina epoxi en base aquosa, color gris, acabat setinat, textura llisa, d'altes prestacions, amb resistència al lliscament 35<Rd<=45 segons UNE-EN 16165 i lliscabilitat classe 2 segons CTE; per a aplicar amb brotxa, corró o pistola, segons UNE-EN 1504-2. |  | 0.26 |  | 33.32 |  | 8.66
[6 empty] | Subtotal materials: |  |  |  | 12.27
2 |  |  |  | Mà d'obra
mo038 |  | h |  | Oficial 1ª pintor. |  | 0.144 |  | 28.42 |  | 4.09
mo076 |  | h |  | Ajudant pintor. |  | 0.144 |  | 25.28 |  | 3.64
[6 empty] | Subtotal mà d'obra: |  |  |  | 7.73
3 |  |  |  | Costos directes complementaris
|  | % |  | Costos directes complementaris |  | 2 |  | 20 |  | 0.4
Cost de manteniment decennal: 9,57€ en els primers 10 anys. | [5 empty] | Costos directes (1+2+3): |  |  |  | 20.4
Referència i títol de la norma |  |  |  |  | Aplicabilitat(a) |  | Obligatorietat(b) |  | Sistema(c)
EN 1504-2:2004 |  |  |  |  | 192005 |  | 112009 |  | 1/2+/3/4
Productos y sistemas para la protección y reparación de estructuras de hormigón. Definiciones, requisitos, control de calidad y evaluación de la conformidad. Parte 2: Sistemas de protección de superficie
(a) Data d'aplicabilitat de la norma harmonitzada
(b) Data en què finalitza el període de coexistència
(c) Sistema d'avaluació i verificació de la constància de les prestacions