## Full 1
UDV030 | m² |  | Pintura plàstica sobre parament horitzontal en pistes esportives.
Aplicació manual de dues mans de pintura plàstica, Suelos Deportivos "PINTURAS ISAVAL", antilliscant, color Rojo Tenis, acabat setinat, textura llisa, rendiment: 0,08 l/m² cada mà, (rendiment: 0,08 l/m² cada mà); sobre parament horitzontal de formigó, per a pista de tenis. El preu inclou la protecció dels elements de l'entorn que puguin veure's afectats durant els treballs.
Codi |  | Unitat |  | Descripció | Rendiment | Preu unitari | Import
1 |  |  |  | Materials
mt27pii060y |  | l |  | Pintura plàstica, Suelos Deportivos "PINTURAS ISAVAL", a base de resines acríliques, color Rojo Tenis, acabat setinat, textura llisa, antilliscant; per a aplicar amb brotxa, corró o pistola. | 0.16 | 12.41 | 1.99
[5 empty] | Subtotal materials: |  | 1.99
2 |  |  |  | Mà d'obra
mo038 |  | h |  | Oficial 1ª pintor. | 0.096 | 28.42 | 2.73
mo076 |  | h |  | Ajudant pintor. | 0.096 | 25.28 | 2.43
[5 empty] | Subtotal mà d'obra: |  | 5.16
3 |  |  |  | Costos directes complementaris
|  | % |  | Costos directes complementaris | 2 | 7.15 | 0.14
Cost de manteniment decennal: 9,40€ en els primers 10 anys. |  |  |  |  | Costos directes (1+2+3): |  | 7.29