## Full 1
UDV040 | m |  | Marcat i senyalització de pistes esportives, amb pintura plàstica.
Aplicació manual de dues mans de pintura plàstica Suelos Deportivos "PINTURAS ISAVAL", antilliscant, color blanc, acabat setinat, textura llisa, la primera mà diluïda amb un 20% d'aigua i la següent diluïda amb un 5% d'aigua o sense diluir; per a marcat i senyalització de pista de tenis, amb línies de 5 cm d'amplada, segons normes federatives.
Codi |  | Unitat |  | Descripció | Rendiment | Preu unitari | Import
1 |  |  |  | Materials
mt27pii060I |  | l |  | Pintura plàstica, Suelos Deportivos "PINTURAS ISAVAL", a base de resines acríliques, color blanc, acabat setinat, textura llisa, antilliscant; per a aplicar amb brotxa, corró o pistola. | 0.01 | 12.41 | 0.12
mt27wav020b |  | m |  | Cinta adhesiva de pintor, de 50 mm d'amplada. | 2 | 0.2 | 0.4
[5 empty] | Subtotal materials: |  | 0.52
2 |  |  |  | Mà d'obra
mo038 |  | h |  | Oficial 1ª pintor. | 0.072 | 28.42 | 2.05
mo076 |  | h |  | Ajudant pintor. | 0.072 | 25.28 | 1.82
[5 empty] | Subtotal mà d'obra: |  | 3.87
3 |  |  |  | Costos directes complementaris
|  | % |  | Costos directes complementaris | 2 | 4.39 | 0.09
Cost de manteniment decennal: 7,12€ en els primers 10 anys. |  |  |  |  | Costos directes (1+2+3): |  | 4.48