## Full 1
RLB010 | m² |  | Pintura anticarbonatació.
Aplicació manual de dues mans de revestiment incolor, Impermisal Natur "PINTURAS ISAVAL", textura llisa, (rendiment: 0,104 kg/m² cada mà), prèvia aplicació d'una mà d'emprimació acrílica, reguladora de l'absorció, Isacrílico "PINTURAS ISAVAL", per a la protecció del formigó o morter enfront de la carbonatació i ambients agressius contaminats.
Codi |  | Unitat |  | Descripció | Rendiment | Preu unitari | Import
1 |  |  |  | Materials
mt27pfs010e |  | l |  | Emprimació acrílica, reguladora de l'absorció, Isacrílico "PINTURAS ISAVAL", permeable al vapor d'aigua i resistent als àlcalis, per a aplicar amb brotxa, corró o pistola. | 0.208 | 13.55 | 2.82
mt27tsp020a |  | l |  | Revestiment incolor, Impermisal Natur "PINTURAS ISAVAL", textura llisa, impermeable a l'aigua de pluja, permeable al vapor d'aigua, autonetejable, fungicida, resistent als àlcalis i a la intempèrie i amb efecte protector enfront de la carbonatació. | 0.041 | 9.91 | 0.41
[5 empty] | Subtotal materials: |  | 3.23
2 |  |  |  | Mà d'obra
mo038 |  | h |  | Oficial 1ª pintor. | 0.197 | 29.67 | 5.84
mo076 |  | h |  | Ajudant pintor. | 0.197 | 26.39 | 5.2
[5 empty] | Subtotal mà d'obra: |  | 11.04
3 |  |  |  | Costos directes complementaris
|  | % |  | Costos directes complementaris | 2 | 14.27 | 0.29
Cost de manteniment decennal: 9,46€ en els primers 10 anys. |  |  |  |  | Costos directes (1+2+3): |  | 14.56